## Sheet1
序号 | 申请科室 | 设备名称 | 数量 | 单位 | 单价（万 元） | 总价（万元） | 参数备注
包1 | 烧伤整形外科 手术室 | 低频脉冲电疗仪 | 1 | 台 | 2.8 | 2.8 | 用于烧伤患者康复理疗
|  | 恒温蜡疗仪 | 1 | 台 | 9.8 | 9.8
|  | 中频电疗仪 | 1 | 台 | 2.5 | 2.5
|  | 超声波治疗仪 | 1 | 台 | 2.7 | 2.7
2 | 烧伤整形外科 手术室 | 超脉冲二氧化碳点阵激光 | 1 | 台 | 140 | 140 | 1.激光模式：连续模式、连续脉冲模式、单脉冲模式、超脉冲模式，七关节导光臂； 2.激光输出功率≥60W，激光脉冲频率：10-4000Hz，0.4—4MS可调脉宽； 3.单个像束微光斑直径：75-100um，单次治疗遍数 : 1-8遍可调； 4.光斑大小可调，扫描速率1-20可调，治疗密度：5-90%可调等。
3 | 医学美容科 | 检查床/治疗灯 | 6 | 台 | 2 | 12 | 1.电动更换一次性床单，抗菌防水床垫； 2.超静音医用脚轮，360度旋转，灵活自如，带有刹车功能； 3.手持控制器控制动作； 4.进口LED冷光源，亮度多档调节等。
4 | 产房 | 一体化产床 | 2 | 台 | 15 | 30 | 1.供产妇待产、分娩、恢复全过程一体化使用的产床，床身总长度：2290mm；宽度(护栏支起)：990mm，（护栏放下）：910mm，最低：58cm；最高：99cm；倾斜位置时候臀位部分的最大高度：1020mm； 2.最大头部倾斜角：63°，最大臀部倾斜角：15°。具备操纵杆即时按压功能以达到整床后倾角 8°； 3.有整体功能，腿托、脚蹬、接产台等附件与床为一体，从待产位转换为分娩位时操作简便，无需手动拼装配件；提供 V 型切口，便于产妇在分娩和恢复时会阴部最大暴露； 4.一体化产床须具备：背部抬起、腿部升降、床面升降、臀部抬起、床体倾斜五种功能; 满足坐位、半卧位、坐蹲位、跪位、侧位等多种分娩体位，且便于互相转换，具有带阻尼的即时 CPR 释放装置等功能。
5 | 口腔科 | 牙椅 | 5 | 台 | 8 | 40 | 1.器械盘盘面倾斜度≤2°，外露式方便调节手机压力的装置，具备气压表显示； 2.座椅承载离地最高升≥880mm，最低≤400mm，座椅后倾范围≤101°，≥185°，牙科椅头靠可360度调节,头架长度可以根据身高调节,头枕伸缩范围≥300mm 3.牙科椅椅背可伸缩调节，调节档位≥5档，椅背伸缩范围≥100mm，牙椅表面材料采用软PU材料，患者座椅及坐垫采用整体压膜成型；4.12.医生座椅可8个方向调节，即椅位升降、坐垫升降、靠背升降、靠背倾斜，选配：负压选位阀*1、内置洁牙机*1、净水装置及管路清洗系统*1、LED无影灯*1等。